## 数据通路
|  |  | addu | subu | ori | lui | lw | sw | beq | j | jal | jr | nop
D | grf | a1 | D_a1 | D_a1 | ori: D_a1; lw: D_a1; sw: D_a1; beq: D_a1; jr: D_a1
|  | a2 | D_a2 | D_a2 | sw: D_a2; beq: D_a2
|  | a3 | W_a3 | W_a3 | ori: W_a3; lui: W_a3; lw: W_a3; jal: W_a3=31
|  | wd | W_wd | W_wd | ori: W_wd; lui: W_wd; lw: W_wd; jal: W_wd
|  | we | W_grf_we | W_grf_we | ori: W_grf_we; lui: W_grf_we; lw: W_grf_we; jal: W_grf_we
clk
rst
| cmp | cmp_in_1 |  |  | beq: D_v1
|  | cmp_in_2 |  |  | beq: D_v2
| ext | ext_i |  |  | ori: D_imm; lui: D_imm; lw: D_imm; sw: D_imm
|  | mod |  |  | ori: ext_mod(00); lui: ext_mod(10); lw: ext_mod(01); sw: ext_mod(01)
| npc | instr[25:0] |  |  | beq: instr[25:0]; j: instr[25:0]; jal: instr[25:0]
|  | grf_v |  |  | jr: D_v1
|  | npc_pc_in | pc | pc | bar: ori to jr
|  | npc_mod | npc_mod(000) | npc_mod(000) | npc_mod(000) | npc_mod(000) | npc_mod(000) | npc_mod(000) | npc_mod(000) npc_mod(001) | npc_mod(010) | npc_mod(010) | npc_mod(011)
E | alu | alu_in_1 | E_v1 | E_v1 | ori: E_v1; lw: E_v1
|  | alu_in_2 | E_v2 | E_v2 | ori: E_v2; lui: E_ext_o; lw: E_ext_o; sw: E_ext_o; jal: pc 8(流水pc)
|  | alu_mod | `alu_add(000) | `alu_sub(001) | ori: `alu_or(010); lui: `alu_in2(011); lw: `alu_add(000); sw: `alu_add(000); jal: `alu_in2(011)
M | DM | add |  |  | lw: M_alu_o; sw: M_alu_o
|  | data |  |  | sw: M_v2
|  | DM_we |  |  | sw: M_DM_we
clk
rst
W | 只有一个mux, 用于选出W_wd, 写入数据 |  | W_alu_o | W_alu_o | ori: W_alu_o; lui: W_alu_o; lw: M_DM_o; jal: M_alu_o
流水寄存器
instr | DEMW
pc | DEMW
v1 | E
v2 | EM
e32 | E
alu_out | MW
DM_data | W
Tnew | EM
pc8用于转发，pc用于输出DM中的pc结果
e32和pc再E级需要一个mux来选择到底是在E级要转发哪一个（pc要加8），随后e32和pc8就直接进入alu中，后续作为alu_o转发

## 控制信号
input
instr[31:0]
cmp_is0
cmp_g0
output
| addu | subu | ori | lui | lw | sw | beq | j | jal | jr | nop
grf_a1 | aa1[25:21] | aa1 | ori: aa1; lw: aa1; sw: aa1; beq: aa1; jr: aa1
grf_a2 | aa2[20:16] | aa2 | sw: aa2; beq: aa2
grf_a3 | aa3[15:11] | aa3 | aa2 | aa2 | aa2 | 0 | 0 | 0 | 31 | 0 | 0
grf_we | 1 | 1 | bar: ori to lw; jal
ext_mod |  |  | ori: `ext_0(00); lui: `ext_lui(10); lw: `ext_sign(01); sw: `ext_sign(01)
npc_mod | `npc_add4 (000) | `npc_add4 (000) | `npc_add4 (000) | `npc_add4 (000) | `npc_add4 (000) | `npc_add4 (000) | `npc_add4 (000) `npc_brch (001) | `npc_j (010) | `npc_j (010) | `npc_jr (011)
alu_mod | `alu_add(000) | `alu_sub(001) | ori: `alu_or (010); lui: `alu_in2 (011); lw: `alu_add(000); sw: `alu_add(000); jal: `alu_in2(011)(输入pc8)
mux_alu_in2 | 000（v2） | 000（v2） | ori: 001（ext_out）; lui: 001（ext_out）; lw: 001（ext_out）; sw: 001（ext_out）; jal: 010（pc8）
DM_we | bar: sw
mux_W_wd | 00（alu_out） | 00（alu_out） | ori: 00（alu_out）; lui: 00（alu_out）; lw: 01（DM_out）; jal: 00（alu_out）
| `alu_add(000) |  | ori: `ext_0(00); lw: `npc_add4 (000)
| `alu_sub (001) |  | ori: `ext_sign(01); lw: `npc_brch (001)
| `alu_or (010) |  | ori: `ext_lui(10); lw: `npc_j (010)
| `alu_in2 (011) |  | lw: `npc_jr (011)
直接将alu的第二个输入放到输出处，用于lui和jal。整合进alu之后M级的转发、W级的写入就很方便了
转发时会对A3进行判断，如果A3为0则不进行转发。无论Tnew，A3默认为0而不是instr[15:11]

## 暂停和转发
lui可以在E级转发而没有转发
转发时会对A3进行判断，如果A3为0则不进行转发。无论Tnew
| addu | subu | ori | lui | lw | sw | beq | j | jal | jr | nop
Tnew | 1 | 1 | 1 | 0 | 2 | 0（默认） | 0（默认） | 0（默认） | 0 | 0（默认） | 0（默认）
T_use1 | 1 | 1 | 1 | 3（默认） | 1 | 1 | 0 | 3（默认） | 3（默认） | 0 | 3（默认）
T_use2 | 1 | 1 | 3（默认） | 3（默认） | 3（默认） | 2 | 0 | 3（默认） | 3（默认） | 3（默认） | 3（默认）
Tues越小越会暂停，默认取最大的3
Tnew越大越会暂停，默认取最小值0
Tuse<Tnew